## 规格书
产品（工厂）型号 |  |  | ME2007B | ME22T1 | MD2412 | MD2712
客户型号 |  |  | 20N1 | 京东：22N1 天猫：M221FJ | M241FJ | 京东：27X1 天猫：M271FJ
规格 |  |  | 19.5显示器 | 21.5显示器 | 23.8三边微边框显示 器 | 27三边微边框显示器
产品图片
显示屏 | 液晶屏 |  | CMI (M195FGE-L20,M195FGE-L23,M195FGE-P02) | COST (ST2151B01-1,ST2151B03-2,ST2151B02-1,ST2151B03-1) | PANDA (LC238LF1L,CC240LV1D) | MV270FHM-N40,MV270FHM-N30
| 面板类型 |  | TN | HVA | IPS-FFS | IPS-ADS
| 曲率 |  | NA | NA | NA | NA
| 比例 |  | 16:9 | 16:9 | 16:9 | 16:9
| 尺寸 |  | 19.5" | 21.5” | 23.8" | 27"
| 显示尺寸（H*V） |  | 432x239.76mm | 476.64x268.11mm | 527.04x296.46mm | 597.888x336.312mm
| 分辨率 |  | 1600x900 | 1920x1080 | 1920x1080 | 1920x1080
| 背光类型 |  | ELED | ELED | ELED | ELED
| 最大亮度（TYP) |  | 200 | 200 | 200 | 250
| 默认色温(K) |  | 6500K | 6500K | 6500K | 6500K
| 对比度 | 静态 | 1000:1 | 4000:1 | 1000:1 | 1000:1
|  | 动态 | 500万:1 | 500万:1 | 500万:1 | 500万:1
| 色数 |  | 16.7M | 16.7M | 16.7M | 16.7M
| 色域 | sRGB | 99% | 99% | 99% | 99%
|  | NTSC | 72% | 72% | 72% | 72%
| 可视角度（水平/垂直） |  | 170/160 | 178/178 | 178/178 | 178/178
| 响应时间（GtG） |  | 5ms | 6.5ms | 14ms | 14ms
| 刷新率 |  | 60Hz | 60Hz | 60Hz | 60Hz
| 点距（mm） |  | 0.27x0.27 | 0.08275x0.24825 | 0.2745x0.2745 | 0.3114x0.3114
电子 | 音视频接口 |  | VGA*1 | VGA*1 | VGA*1,HDMI*1 | VGA*1,HDMI*1
| 喇叭规格 |  | NA | NA | NA | NA
电源 | 输入电压 |  | 12V 2A | 12V 2A | 12V 2.5A | 12V 3A
| 类型 |  | 外置Adapter | 外置Adapter | 外置Adapter | 外置Adapter
| 功耗 | AC输入功耗 | <19W | <20W | <26W | <28W
|  | 待机功耗（最大） | <0.5W | <0.5W | <0.5W | <0.5W
电源 | 电源指示灯模式 |  | 蓝色（Work)、蓝灯闪烁（Strandby) | 蓝色（Work)、蓝灯闪烁（Strandby) | 蓝色（Work)、红色（Strandby) | 蓝色（Work)、红色（Strandby)
结构 | 外壳 |  | 塑胶黑色 | 塑胶黑色 | 塑胶黑色 | 塑胶黑色
| 底座 |  | 塑胶圆型 | 塑胶圆型 | 塑胶圆型 | 塑胶圆型
| 整机尺寸 | 包含底座 | 463.2ⅹ350.7ⅹ200mm | 502x378x192mm | 540x407x200mm | 614.1x451.2x210mm
|  | 不含底座 | 463.2ⅹ273.4ⅹ34.3mm | 502x378x39mm | 540x407x34mm | 614.1x363.5x43mm
|  | 包装 | 520x105x395mm | 555x105x422mm | 595x130x450mm | 671x130x495mm
| 重量 | 净重 | 2.4kg | 2.5kg | 3.2kg | 4.5kg
|  | 毛重 | 3.2kg | 3.4kg | 4.1kg | 5.6kg
| 壁挂功能 |  | VESA 100x100mm | VESA 100x100mm | VESA 75x75mm | VESA 100x100mm
| 底座功能 | 前倾后仰 | -5°~15° | -5°~15° | -5°~15° | -5°~15°
|  | 升降旋转 | NA | NA | NA | NA
面板控制 | 控制方式 |  | 按键控制 | 按键控制 | 按键控制 | 按键控制
| 语言菜单 |  | AOC 菜单风格 | AOC 菜单风格 | HKC 菜单风格 | HKC 菜单风格
环境 | 存储温度 |  | -20°C~+45°C | -20°C~+45°C | -20°C~+45°C | -20°C~+45°C
| 工作温度 |  | 10°C-+40°C | 10°C-+40°C | 10°C-+40°C | 10°C-+40°C
| 工作湿度 |  | 10%-80% | 10%-80% | 10%-80% | 10%-80%
| 海拔高度 |  | 海拔2000m以下 | 海拔2000m以下 | 海拔2000m以下 | 海拔2000m以下
安规 | 能耗等级 |  | 中国能效2级 | 中国能效2级 | 中国能效2级 | 中国能效2级
主要功能（软件填写） |  |  | 色彩增强功能 | 色彩增强功能 | 六种情景模式（标准、FPS、RTS、网络、电影、游戏） | 六种情景模式（标准、FPS、RTS、网络、电影、游戏）
|  |  | 窗口增亮功能 | 窗口增亮功能 | 亮度、对比度、锐利度用户可调 | 亮度、对比度、锐利度用户可调