## 创维线下产品参数大全
品类
系列 |  | K
产品类型 |  | 液晶电视
型号 |  | K98A0
派生平台 |  | /
产品类型 |  | D-LED（直下式）
尺寸 |  | 98
推荐观看距离 |  | 4m-5m
上市时间 |  | 2020-11-01
工艺 | 产品外观颜色描述 | 金属机身(深锖色）
| 机身（材质、厚度） | 机身最薄处17.5mm
| 边框（正面四边宽） | 不锈钢，电泳拉丝
| 背板 | 金属 黑色
| 后壳（颜色/材质） | 塑胶 黑色
| 底座（颜色/材质） | 黑色金属烤漆+银色金属电镀
屏体参数 | 分辨率 | 3840*2160
| 配屏 | BOE
| 背光模组 | 直下
| 支持格式 | 2160p/1080p/1080i/720p
| 扫描频率 | 60Hz
| 扫描方式 | 逐行扫描
| 屏幕比例 | 16:09
| 对角线尺寸（cm） | 247
| 最大可视尺寸（cm） | 215
| 最大可视角 | ±178
| 响应时间 | 8ms
| HDR | 支持
| 其他(场景屏变\4K图强引擎\4K MEMC) | 场景屏变/Local Dimming/4K MEMC
音质 | 音响效果总述 | Dolby Atmos 2.0 音响；杜比MS12+DTSHD双解码
| 杜比解码 | MS12
| DTS解码 | DTSHD
| 环绕音效(环绕声) | ATMOS
| 重低音 | 支持外置60W 5.8G无线重低音箱，可选购
| 输出功率 | 2*10W
| 喇叭数量 | 2
| SPDIF输出 | 同轴
软件 | 酷开系统Android版本） | 酷开7.X
| 影视后台 | 爱奇艺
| 内容功能（常用软件WPS等是否有） | 酷享易展、会议系统
芯片 | 处理器核数 | 35核
| CPU（核数、主频） | Cortex-A73*2+A53*2
| GPU | Mali-G51*4
| VPU | 7核
| 协处理器共计 | 20
其中HDR-10
| 其中MEMC运动补偿 | 支持
存储 | 运行内存 | 4GB DDR4
| 存储闪存 | 64GB
| 扩展存储（支持多大的硬盘或是SD卡） | 支持2TB USB
无线传输 | WIFI（单频或双频） | 双频
| WIFI热点 | 支持wifi热点
| 蓝牙 | BLU5.0
标准协议 | DLNA | 支持
| Miracast | 支持
| Airplay | 支持
端口 | HDMI 1.3 | 0
| HDMI 1.4 | 0
| HDMI 2.0 | 3
| USB 2.0 | 1
| USB 3.0 | 1
| 光纤音频输出 | 0
| 网络端口 | 1
| AV-IN | 1(三合一)
| AV-out端口 | 0
| SPDIF输出 | 同轴
| RF输入（有线电视接口） | 1
| 调试串口 | 1
USB支持格式 | USB支持视频格式 | MPEG2/4、H.263/264/265、RM/RMVB、AVS/AVS+/AVS2、VP8/VP9、HDR10、HLG、DolbyVision
| USB支持音频格式 | AC3、EAC3、DTS M6、MP3、HEAAC、PCM、ADPCM、WAV、FLAC、G711
| USB支持图片格式 | JPEG/PNG/BMP/GIF
包装 | 宽厚高(不含底座)(mm) | 2189*80*1253
| 宽厚高(含底座)(mm) | 2189*609 *1674
| 包装尺寸(mm) | 2445*280*1478
底座之间的距离
底座长度距离
底座宽度距离
重量 | 重量(不含底座) | 72kg
| 重量(含底座) | 79.5kg
| 包装重量 | 99.5kg
结构 | 挂孔距（孔数、孔距） | 800*400
| 壁挂孔直径 | M8
| 功耗/w(整机功率) | 480W
| 能效等级 | 2级
| 待机功耗 | ＜0.5W
| 工作电压 | 220V~50Hz
| 机箱附件 | 遥控器*1，使用指南*1，，保修卡*1,电源线*1，转接线*1，底座安装指导书*1
| 是否支持全民K歌 | 支持
| 遥控器 | YK-87